## AS91-Rel8TstAd-XX
Qty | Value | Package | Manufacturer | Parts | PCB-Marking
4 | 100N/10%/50V/X7R/0603/S | C0603_STD | Kemet, C0603C104K5RACTU | C1 C2 C9 C10 | AS88-Rel8TstAd-01
1 | 10K/1%/0.1W/0603/S | R0603_STD | Vishay, CRCW060310K0FKEA | R1
2 | 10N/10%/50V/X7R/0603/S | C0603_STD | Kemet, C0603C103K5RACTU | C4 C8
1 | 10UH/1R85/3MA/10%/WE-MI-0603 | WE-MI_0603 | Würth, 7447968 | L1
1 | 15K/1%/0.1W/0603/S | R0603_STD | Vishay, CRCW060315K0FKEA | R2
2 | 27R/1%/0.1W/0603/S | R0603_STD | Vishay, CRCW060327R0FKEA | R3 R4
2 | 430R/1%/0.1W/0603/S | R0603_STD | Vishay, CRCW0603430RFKEA | R11 R12
2 | 47P/5%/50V/C0G/0603/S | C0603_STD | Kemet, C0603C470J5GACAUTO | C5 C6
1 | 4TVS+Z/5V0/12A | SOT23-6L | Würth, 824015 | U1
1 | 4U7/10%/16V/X7R/0805/S | C0805_STD | Kemet, C0805C475K4RACAUTO | C3
1 | 4U7/10%/50V/X7R/1210/S | C1210_STD | Kemet, C1210X475K5RACTU | C7
7 | 750R/1%/0.1W/0603/S | R0603_STD |  | R5 R6 R7 R8 R9 R10 R13
1 | ATXMEGA32E5-AU_TH | TQFP32A_THGND | Microchip/Atmel, ATXMEGA32E5-AU | U2
1 | BRIDGE_OPEN/SOLDER | SOLDER_OPEN |  | BR1
22 | BUCHSE/10MM/2MM/3.1MM_BOHRUNG_EINLOETBUCHSE | BUCHSE2MM_PCB3.1MMDRILL | MC/Stäubli, LB2-D | J1 J2 J3 J4 J5 J6 J7 J8 J9 J10 J11 J12 J13 J14 J15 J16 J17 J18 J19 J20 J21 J22
1 | COMMON_MODE_CHOKE_2L/90R@100M/0.37/0R3DC/0.37A/CNSW1206 | WUERTH_CNSW_1206 | Würth, 744232090 | L2
1 | CONFCON_PDI6M/SHELL90° | PH2X3_WSL_SHELL_90° | Molex, 90130-3106 | JP1
1 | DIN_A3LOC_PCBMARK_ASR/TOP/STOP/0.8 | FRAME_REVISION_TOP_STOP_0.8 |  | DRAWING_FRAME1
7 | DPDT_POL/4.5V/2A/FTR-B4CA4.5/MA/THT | FTR-B4 | Fujitsu-Takamisawa, FTR-B4CA4.5 | K1 K2 K3 K4 K5 K6 K7
1 | FB/WE-CBF/742792620/DC0R15/0.5A/WE/CBF0603 | WE_CBF_0603 | Würth, 742792620 | FB1
1 | FT234XD | FT234XD | FTDI, FT234XD-R | U3
7 | LED_0603/L29K/GREEN | CHIPLED0603SMALL | Osram, LG L29K-F2J1-24-Z | LD1 LD2 LD3 LD4 LD5 LD6 LD8
1 | LED_RED_GN/0603 | DUOLED_0603 | Broadcom/Avago, HSMF-C165 | LD7
1 | TEKO_MOD_P2 | BOARD_TEKO_MOD_P2_UP | TEKO, P2.10 | PCB1
5 | TESTPAD_ROUND/1.0MM | TP_ROUND_SMD_1MM |  | TP1 TP2 TP3 TP4 TP5
2 | TESTPOINT_1/OCT_0.8 | TP_OCT_0.8_DRILL |  | TP6 TP7
2 | ULN2003AID | SO16 | TI, ULN2003AID | U4 U5
1 | USB_B/UNI | USB-B-BUCHSE-LP | Amphenol, 61729-0010BLF | JU1